## 优惠报价单
施工方案报价单
项目名称 | 17-226平谷区镇罗营镇东路17号-刘女士 |  | 报价单位：北京市宾克工程咨询股份有限公司
建筑面积 | 203.86㎡【一层 】（最终面积施工图签字为准） |  | 结构形式：砖混结构
甲方责任 | 在施工阶段之前，由甲方负责协调邻里关系，后期进入施工阶段，由于施工原因，由乙方负责解决，甲方配合解决
一、基础工程（混凝土浇筑双地梁加固结构）
分部工程 | 分項工程 | 详情 | 备注（品牌、規格等） |  | 数量 | 单位 | 单价 | 总价
基础 | 土方开挖 | 土方机械开挖、人工基底清槽 | 基础高度:1.2米内（基础埋深+ 室外地坪上0.3米）； 机械或人工挖槽，槽深1.1米内，如未挖到老土层或土质疏松，超出挖深甲方另行协商。主条挖槽宽度为0.8米，次条宽度为0.6米。 （注：基础槽深超过0.9米，每加高度10厘米红砖砌筑增加2000元；0.9米以内，若挖到山体石头，将砌砖改为：直径16的植筋，植入深度50厘米，外墙基础外漏45cm，内墙基础植筋外漏35cm，间距20cm，增项另计）。 垫层：商混C15厚素混凝土垫层10公分。 下地梁： 主条基C30商混现浇，构造柱国标钢筋三级钢14*6根； 钢筋品牌：亚新/唐钢 上地梁（正负零梁）: 主条基C30商混现浇370*400,国标钢筋三级钢14*6根； 次条基C30商混现浇240*400,国标钢筋三级钢14*4根。 砖采用优质页岩砖； 水泥的釆用325普通硅酸盐水泥； 水泥砂浆根据合理配比，强度标准达到设计强度不小于M15。 地梁完成后乙方负责回填（含人工及机械设备），基础回填土不够由甲方购买并负责运到现场。 |  | 203.86 | m² | 350 | 71351
| 双地梁 | 混凝土浇筑双地梁
| 土方回填 | 素土回填、夯实
| 基础下水预埋 | 1. 主下水管、预埋安装； 2. 材料倒运、釆用； 3. 包含人工所有费用 | 规格：排水管PVC、给水PPR； 品牌：联塑 毛坯主体含下水预埋
| 室内地面垫层 | 1. 基层处理； 2. 材料倒运、小型机具； 3. 包含人工所有费用； | 10cm厚现浇C15混凝土硬性地面施工；
| 小计 | [6 empty] | 71351
二、主体工程（37外墙+24内墙+12隔断墙）
分部工程 | 分項工程 | 详情 | 备注（品牌、規格等） |  | 数量 | 单位 | 单价 | 总价
主体 | 主体圈梁 | 1. 钢筋主材、商品混凝土的采购材料费用； 2. 商混浇筑； 3. 垂直运输、水平运输、泵送費； 4. 包含人工所有费用； | 37墙:370*240mm,国标钢筋14*6根,箍筋6.间距20cm； 24墙:240*240mm,国标钢筋14*4根,箍筋6.间距20cm。 混凝土：釆用C30商品混凝土，抗压强度达到30MPa。 商混站釆用具有相应资质的厂家。 钢筋：国标钢筋屈服强度达到400KN,表面无裂纹，无断裂。钢筋品牌：亚新/唐钢 |  | 203.86 | ㎡ | 900 | 183474
| 内墙抹灰 | 1.基层处理 2.（（9+6）混合砂成活（找平、压光） 3.材料倒运、小型机具； 4.包含人工所有费用； 5.毛坯交付内外抹灰一遍后续装修，再做增项处理 | 当地采购合格品牌（施工使用水泥 部分耗材用料）
外墙抹灰
| 结构柱 | 1. 钢筋主材、商品混凝土的釆购材料费用； 2. 商混浇筑； 3. 垂直运输、水平运输、泵送費； 4. 包含人工所有費用； | 结构柱370*370mm国标钢筋14*8根组合柱子，箍筋国标钢筋6.套子间距20cm； 结构柱370*240mm国标钢筋14*6根组合柱子，箍筋国标钢筋6.套子间距20cm； 结构柱240*240mm国标钢筋14*4根组合柱子，箍筋国标钢筋6.套子间距20cm； 钢筋近端节点加密。 混凝土：釆用C30商品混凝土，28天抗压强度达到30MPa（回弹仪检测）。 商混站具有相应资质的厂家。 钢筋：主筋：GBHRB400，箍筋GBHPB300。国标钢筋屈服强度达到400KN,表面无裂纹，无断裂。
| 承重及隔墙 | 1. 墙体砌筑； 2. 按照规范设抗震拉结筋 3. 材料运输、机械费； 4. 包含人工所有费用； | 37外墙加24内墙加24隔断墙； 外墙钢筋3根国标钢筋6.高度50cm入墙100cm,每50cm一道入墙1米； 内墙钢筋2根国标钢筋6.高度50cm入墙100cm,每50cm一道入墙1米； 马牙槎工艺根据结构图施工； 钻牌#325普通硅酸盐水泥 标准优质页岩砖砌筑（砌筑砂浆强度不低于M15） ； 马牙槎工艺根据结构图施工； 钻牌#425普通硅酸盐水泥 标准优质页岩砖砌筑； 层高：一层高度3.6米（室内净高即垫层上表面至已从楼板下表面高3.48米+0.12米楼板高） 二层高度3.6米（室内净高即垫层上表面至已从楼板下表面高3.48米+0.12米楼板高）
| 建筑屋面（平屋面） | 1. 现浇平屋顶； 2. 屋顶保温、防水 3.包含人工所有费用。 | C30商混现浇平屋顶，钢筋10，双层双向，间距20厘米，浇筑厚度不低于12CM；（SBS防水卷材一遍，品牌：中建卷材，50厚挤塑聚苯板内保温）
| 檐口 | 与屋顶面一起混凝土浇筑 | 檐口：檐口按照60%建筑面积计算，单价1300元/平米，檐口宽度30公分内不收费，最终以施工图为准。
| 电气预埋 | 一层、二层顶板预埋 | 电线管孔预埋（不包含室内接管线）
| 给排水预埋 | 一层、二层顶板管孔预埋 | 上下水管孔预埋（不包含室内接管）
| 室内楼梯 | —至二层 | 商混C30混凝土现浇。钢筋按照施工图纸施工。价格为5000元 |  | 1 | 个 | 5000 | 5000
| 小计 | [6 empty] | 188474
三、其他配套工程
分部工程 | 分項工程 | 详情 | 备注（品牌、規格等） |  | 数量 | 单位 | 单价 | 总价
其他配套 | 散水 | 混凝土垫层 | 0.6米宽散水、8公分厚 |  | 25 | ㎡ | 60 | 1500
| 室外门厅台阶 | 红砖砌筑，水泥砂浆抹平压光 | 砖砌走边，回填土，红砖铺平，水泥砂浆抹平压光 |  | 10.83 | ㎡ | 120 | 1299.6
| 回水井 | 改水砌井1个：一路室内上水，一路室外上水。 | 院内回水井，红砖砌筑水井直径1米，1.5米深度2200元；（若1.8米深度需增项2200元另计，若距离10米内，需增项1500元另计。）户外主排污或有化粪池接到化粪池距离3米以内免费，超出3米需增加成本价每米100元。 |  | 1 | 个 |  | 0
| 化粪池 | 2立方米砖砌 | 2立方米砖砌含内抹灰（若超过每1立方米按每增项1000元另计。） |  | 1 | 个 | 2500 | 2500
| 小计 | [6 empty] | 5299.6
四、室外门窗工程
分部工程 | 分項工程 | 详情 | 备注（品牌、規格等） |  | 面积㎡ | 单位 | 单价 | 总价
| 屋顶样式 | 1.基层处理、铺装； 2.材料倒运、小型机具； 3.包含人工所有费用； 4.保温防水铺装 | 1.钢结构五脊四坡，起脊高度1.5米。 2.屋面瓦采用树脂瓦。 3.树脂瓦四周滴水收边。 |  | 136 | m² | 180 | 24480
| 外保温 | 1.基层处理； 2.材料倒运小型机具； 3.包含人工所有费用 | 1.保温板：50厚挤塑聚苯板，防火等级B1、膨胀固定、刮抗力砂浆（压入无妨纤维布），超出面积由甲方另行支付。 |  | 257.61 | m² | 45 | 11592.45
| 真石漆 | 1.基层处理； 2.材料倒运小型机具； 3.包含人工所有费用 | 外墙用真石漆造型。品牌：三棵树，美涂士，花王，艺阳或者嘉宝莉，不包含分缝，超出面积由甲方另行支付。 |  | 257.61 | m² | 60 | 15456.6
| 墙裙文化石 | 1.基层处理； 2.材料倒运小型机具； 3.包含人工所有费用 | 主体墙裙采用文化石铺装，具体样式及颜色甲方定 |  |  | m² | 200 | 0
| 现浇天沟 | 1.基层处理； 2.材料倒运小型机具； 3.包含人工所有费用 | 现浇四周天沟 |  |  | 延米 | 300 | 0
| 装饰柱EPS贴线 | 1.基层处理； 2.材料倒运小型机具； 3.包含人工所有费用 | 6根柱子eps线装饰 |  |  | 根 | 750 | 0
| 外墙防水涂料 | 1.基层处理； 2.刷外墙防水涂料；不含外墙防水涂料分缝 3.材料倒运、小型机具； 4.包含人工所有费用； | 当地采购合格品牌 |  |  |  | 30 | 0
| 室外门窗 | 1.门窗测量； 2.断桥铝； 3.玻璃安装； 4.密封防水胶施工； 5.材料倒运，小型机具； 6.包含人工所有费用； | 窗户：70断桥铝玻璃，二层真空玻璃； 入户门：70断桥铝二层真空玻璃门含玻璃，含五金，超出面积由甲方另行支付。异形门窗每套增加800元/套异形费用， 品牌：实德 |  | 44 | m² | 700 | 30800
| 小计 | [6 empty] | 82329.05
五、内装饰工程
分部工程 | 分項工程 | 详情 | 备注（品牌、規格等） |  | 数量 | 单位 | 单价 | 总价
内装饰 | 电气 | 1.墙面开槽、暗管敷设、管内穿线； 2.插座工程、配电箱； 3.包含人工所有费用； | 分类一级电点位施工图，电线品牌：昆仑 规格：主电入户由10平方线增项为16平方，具体费用根据实际使用量进行增项，此表不做价格调整，该事项业主及监理公司已知悉，厨房/卫生间/空调插座为4平方，其他插座与开关均为2.5平方 客厅：1个单联单控开关，1个灯具点位，3个插座，1个空调插座，1个网络接口，1个电视接口餐厅：1个单联单控开关，1个灯具点位，3个插座，1个空调插座 卧室：1个单联单控开关，1个灯具点位，2个插座（主卧包含1个网络接口，1个电视接口，其他卧室均无），1个空调插座 书房：1个单联单控开关，1个灯具点位，2个插座，1个空调插座，1个网络接口 卫生间：1个单联单控开关，1个灯具点位，1个热水器插座 厨房：1个单联单控开关，1个灯具点位，3个插座 注：若业主要求是中央空调，面板点位及走线长度另算 |  | 184 | ㎡ | 90 | 16560
| 给排水 | 1.上下水预埋、安装及主水管入户 2.防水、套管安装； 3.材料倒运、材料采用； 4.包含人工所有费用 | 1.每增加一个上下水点位为180元/个，与最近上水（下水）位置不超一米，每增加一米增加管道费用80元/米，不足一米按一米计算。 2.下水管主管径均为110管径，厨房下水马桶下水为110管径,其他下水口均为50管径。 3.上水地下预埋为6分ppr管，室内走管为4分ppr管。 4.上下水接管只包含合同面积范围内走管，水管品牌：联塑 |  | 184 | ㎡ | 85 | 15640
| 开关面板 | 1.开关面板； 2.包含人工所有费用； | 开关面板，品牌：施耐德 |  |  | 项 | 4000 | 0
| 地砖 | 1.瓷砖处理、铺装； 2.材料倒运、小型机具； 3.包含人工所有费用； | 普通800*800瓷砖材料30元/m2，超过单价另计或甲方差价自购； 普通600*600瓷砖材料25元/m2，超过单价另计或甲方差价自购； 产地：佛山 |  | 203.86 | ㎡ | 80 | 16308.8
| 楼梯地砖 | 1.瓷砖处理、铺装； 2.材料倒运、小型机具； 3.包含人工所有费用； | 尺寸:长1200X宽470mm，厚度：12.6mm，【踏板+侧板】，材质:镀金丝圆孤边淋釉通体大理石，超过单价另计或甲方差价自购； |  |  | 踏 | 220 | 0
| 楼梯扶手 | 1.实木楼梯安装； 2.材料倒运、小型机具； 3.包含人工所有费用； | 泰国橡木烤漆，9.5大柱，含扶手 |  |  | 踏 | 300 | 0
| 吊顶 | 1.石膏板采购、粉刷； 2.材料倒运、小型机具； 3.包含人工所有费用； | 石膏板吊顶，品牌：泰山、龙牌；石膏线装饰条，腻子两遍，乳胶漆二遍；具体样式及颜色甲方定，超出面积由甲方另行支付。 |  | 178.86 | ㎡ | 150 | 26829
| 厨卫吊顶 | 1.铝扣板采购、粉刷顶面； 2.材料倒运、小型机具； 3.包含人工所有费用； | 铝扣板，超出面积由甲方另行支付。品牌：奥雪、樱花 |  | 25 | ㎡ | 120 | 3000
| 内墙面 | 1.内墙抹灰+乳胶漆； 2.腻子材料、小型机具； 3.包含人工所有费用； | 腻子大白二遍，品牌：美巢，乳胶漆二遍，品牌：立邦；超出面积由甲方另行支付。含踢脚线。超出面积由甲方另行支付。 |  | 258 | ㎡ | 80 | 20640
| 踢脚线 | 1.瓷砖踢脚线； 2.辅料材料、小型机具； 3.包含人工所有费用； | 瓷砖踢脚线长80CM*宽8CM，具体样式及颜色甲方定 |  |  | 延米 | 10 | 0
| 厨卫墙砖 | 1.瓷砖、辅料采购； 2.材料倒运、小型机具； 3.包含人工所有费用； | 1.8米墙高普通防水，300*600 墙面瓷砖5元/块，超过单价另计或甲方差价自购，超出面积由甲方另行支付。 |  | 118 | ㎡ | 90 | 10620
| 室内门 | 1.门窗测量； 2..密封防水胶施工； 3.材料倒运，小型机具； 4.包含人工所有费用； | 实木室内门（800元/个），，颜色甲方定，超过数量另计 铝镁合金卫生间（800元/个），颜色甲方定，超过数量另计；异形门窗每套增加800元/套异形费用 不包含推拉门及折叠门 |  | 7 | 扇 | 800 | 5600
| 地暖 | 1.管材铺设、安装； 2.地面回填； 3.材料倒运、材料采用； 4.包含人工所有费用（包含分水器1套及管件 | 含管材（品牌：日丰）20厚挤塑板聚乙烯泡沫塑料板+0.2厚真空镀铝聚酯薄膜+地暖管铺设30厚细石保护层，超出面积由甲方另行支付。 |  | 184 | ㎡ | 80 | 14720
| 小计 | [6 empty] | 129917.8
四、前期已经产生费用工程
分部工程 | 分項工程 | 详情 | 备注（品牌、規格等） |  | 数量 | 单位 | 单价 | 总价
| 基础清理 | 原基础清理、渣土清运+基础开槽 |  |  | 1 | 项 | 4800 | 4800
| 小计 | [6 empty] | 4800
总计（不含税） |  |  |  |  | 482171.45
六、直接费【签约赠送项】
管理费 | 管理费、测绘费、保险费 |  |  |  | 482171.45 |  | 0.03 | 14465.1435
保险费 |  |  |  |  | 203.86 | 元/平米 | 9 | 1834.74
测绘费 |  |  |  |  | 1500元 |  |  | 免费
单价： |  | 2365.2087 | 元；备注：此单价不包含管理费保险费价格。 |  | 总面积 | 203.86 | ㎡
总价（不含税） |  | 482171.45 | 元
说明：本报价单中未提及项目均不包含，若有需求，可提交变更设计单（甲方签字）；本报价最终以立面图及施工图为准。
商议增项 | 人工二次搬运费 | 放线时现场踏勘另确认 | 胡同内宽度无法进入运输车，需人工手推车、电瓶车运输
| 人工现浇商混费 | 放线时现场踏勘另确认 | 现场条件无法用任何泵送商混凝土工程机械车，需人工手推车、电瓶车
| 四邻商混护坡费 | 甲方自选 | 现场如有四邻要求商议另计
| 现场摄像头 | 甲方自选 | 开通权限2000元包含四个月，超过时间500元／月另计 |  | 签约赠送项
| 三者责任保险费 | 甲方自选 | 现场第三者误入责任保险，10元/平米
| 面积误差测绘费 | 甲方竣工验收自选 | 竣工后验收面积有争议，按1500元/宗地请第三方测绘单位另计
备注 | 1.最终合同价格会因业主变更设计要求、区域位置差异及现场四邻环境条件不同有所区别； 2.乙方提供钢筋安全合格证，检测报告； 3.甲方负责将村镇规定手续合法建造尺寸及面积提供于乙方，乙方按照甲方确认的平立剖图纸及施工图纸施工，若在乙方施工过程中出现村镇验收超出规定尺寸或违法建设行为，甲方负责所有建造中赔偿乙方施工的损失； 4..放线挖槽阶段，甲方负责协调相邻距离尺寸，以及村镇对放线尺寸审核，甲方协调沟通解决，甲方确认签字施工图及对应合同变更面积后乙方正式施工； 5.挖槽挖出石头，做回填或由甲方运输安排清运出场地，甲方提供石头堆放及处理场所； 6.若甲方对于相邻建筑高度参照，若甲方没有提前现场或书面告知乙方，则以施工图为准； 7.此报价为合同附件一式两份，甲乙双方各执一份，甲乙双方签字盖章，具有法律作用； 8.甲方协调材料到现场的存放位置，避免材料违规放置； 9.乙方统一客服电话：400-004-1688，请及时电话沟通解决。
甲方签字： |  |  |  | 乙方盖章：
日 期： |  |  |  | 日 期：
Note on G41: Administrator: 此数据为外墙面需要做防水的所有展开面积